## TROŠKOVNIK
R.B. | OPIS STAVKE | J.M. | KOL. | J.C | UKUPNO | NAPOMENA
ELEKTROINSTALACIJE - OPREMA PRAONICE
NAPOMENA
U cijenu uključeni svi potrebni radovi i sitni materijal, transport,osiguranje,razni atesti,
certifikati o sukladnosti, ispitivanja, probni rad, ispitivanja u toku radova kao i sve navedeno u garantnom roku, otklanjanje nedostataka, primopredaja, i sl.
U izradu svih ormarića uračunat sav sitni i spojni materijal, postavljanje zaštitne maske iznad osigurača, natpisi strujnih krugova, oznake pojedinih elemenata, postavljanje oznake za vrstu zaštite i postavljanje jednopolne sheme u plastičnoj vrećici.
Kod davanja ponude ponuđač je dužan konzultirati nacrtni dio dokumentacije radi otklanjanja svih nejasnoća.
Promjene nisu dozvoljene bez prethodne konzultacije projektanta.
U PONUDI NUDITI DOBAVU, UGRADNJU, SPAJANJE I SAV POTREBAN RAD SA SITNIM MATERIJALOM NAZNAČITI TIP OPREME KOJA SE NUDI
A. | ELEKTROINSTALACIJA NAPAJANJA OPREME
1. | Razdjelni ormarić za strojeve za pranje. Dim cca. 400x400x180 mm.Izrada , montaža te spoj na instalaciju.
| - tipski nadžbukni plastični ormarić sa neprozirnim vratima | kom | 1 |  | 0
| - Grebenasta sklopka 63A/3p | kom | 1 |  | 0
| - Automatski osigurač 40/3p-C | kom | 2 |  | 0
| - Automatski osigurač 25/3p-C | kom | 1 |  | 0
| - sabirnice, stezaljke i ostali sitni materijal | pauš | 1 |  | 0
|  | kpl | 2 |  | 0
2. | Dobava i polaganje navedenih vodova i kabela te polaganje po kabelskim stazama il u plastične cijevi.
| - FG160R-5x16mm2 | m | 60 |  | 0
| - FG160R-5x4mm2 | m | 10 |  | 0
| - FG160R-5x2,5mm2 | m | 85 |  | 0
| - FG160R-3x2,5mm2 | m | 15 |  | 0
| - UTP-4x2x0,6 mm | m | 140 |  | 0
| - P-Y-1x6mm2 | m | 25 |  | 0
| - P-Y-1x25mm2 | m | 5 |  | 0
3. | Dobava i polaganje plastičnih cijevi navedenog promjera po zidu prije žbukanja u iskopane šliceve (30 %) te u betonske podloge prije betoniranja i u spušteni strop ili u kanal iskopan u zemlji. Uračunat iskop i zatvaranje šlica.
| - φ 50 mm ojačana | m | 10 |  | 0
| - φ 36 mm ojačana | m | 10 |  | 0
| - φ 29 mm ojačana | m | 10 |  | 0
4. | Dobava i ugrada navedenih kabelskih staza plastičnih i montaža na zid.
Uračunate montažni pribor i ostali sitni materijal.
| - dim. 25x40 mm | m | 8 |  | 0
5. | Dobava i izrada spojeva izjednačenja potencijala raznih metalnih masa. | kom | 8 |  | 0
6. | Dobava, montaža i spajanje navedenog instalacijskog materijala označenih karakteristika, tipova prema izboru investitora, ugrada u zid ili montaža na zid.
Uračunate kutije, montažni okvir i ukrasni plastični okvir,iskop šlica i ostali sitni materijal.
| -3-fazne utičnice nadžbukne 16A/400V IP54 jednostruke | kom | 2 |  | 0
| - fiksni priključak 16A/400 V | kom | 2 |  | 0
7. | Spajanje razne opreme na instalaciju. | kom | 8 |  | 0
8. | Spajanje kabela u ormariću GRP post. na instalaciju. | kom | 6 |  | 0
9. | Odspajanje i vađenje položenog kabela u cijevi u podu radi zamjene. | m | 50 |  | 0
10. | Dobava i ugradnja osigurača 63A/3p C u postojeći ormar GRP te spajanje na instalaciju. | kom | 2 |  | 0
11. | Dobava i ugradnja osigurača 25A/3p C u postojeći ormar GRP te spajanje na instalaciju. | kom | 2 |  | 0
12. | Ispitivanje instalacije te pribavljanje atesta o ispravnosti iste.
-OTPOR IZOLACIJE
-VRIJEME ISKLJUČENJA ZAŠTITNIH UREĐAJA
-OTPOR UZEMLJENJA I IZOLACIJE
|  | kom | 1 |  | 0
| A. UKUPNO eur |  |  |  | 0
B. | GRAĐEVINSKI RADOVI I OSTALO
1. | Izrada proboja u postojećim zidovima. | kom | 2 |  | 0
2. | Iskop šliceva u betonskim podovima te u zidovima prosječne dim. 10x10 cm te zatvaranje istih nakon polaganja vodova i cijevi. | m | 2 |  | 0
3. | Pripomoć pri izvođenju građevinskih radova. | h | 10 |  | 0
4. | Izrada dokumentacije izvedenog stanja te ostali troškovi. | pauš | 1 |  | 0
| B. UKUPNO eur |  |  |  | 0
REKAPITULACIJA SVEUKUPNA
A. ELEKTROINSTALACIJA NAPAJANJA OPREME
| B. GRAĐEVINSKI RADOVI I OSTALO |  |  |  | 0
| SVEUKUPNO EUR |  |  |  | 0
| PDV (25%) : |  |  |  | 0
| SVEUKUPNO S PDV-om : |  |  |  | 0