## VIK
TROŠKOVNIK
DOVOD I ODVOD VODE
POSLOVNA GRAĐEVINA - REKONSTRUKCIJA ZGRADE_II FAZA
Zaštitna radionica TEKOP NOVA Pula
R.br. | Opis stavke | Jed. mjere | Količina | Jedinična cijena | Ukupno
I. | PRIPREMNI RADOVI
1. | Izvedba pripremnih radova što prema općim i posebnim uvjetima obuhvaća slijedeće: provjeru mjera i veličina građevinskog obuhvata, kontrolu i isključivanje instalacija i priključaka dovoda i odvoda vode, zaštita ugrađene opreme, uređaja i svih prostora kroz koje će se odvijati radovi, kao i druge pripremne radove koje je potrebno izvesti kako bi se mogao definirati opseg radova, potrebni zahvati, te izraditi plan i redoslijed aktivnosti. Radove je obvezan izvršiti izvođač prije nego pristupi izvođenju ostalih radova, prema zajedničkoj utvrđenoj dinamici od strane investitora i izvođača. | paušalno
I. | PRIPREMNI RADOVI UKUPNO € |  |  |  | 0
II. | GRAĐEVINSKI RADOVI
1. | Pažljivi ručni iskop u terenu unutar zgrade, bez obzira na kategoriju za polaganje kanalizacijskih i vodovodnih cijevi. Na mjestu okana izvršiti potrebno proširenje i produbljenje kanala.U jediničnoj cijeni predviđene su i sve zaštitne i sigurnosne mjere duž trase, kao i razupiranja kanala. | m3 | 2.5 |  | 0
2. | Planiranje dna rova. Sva eventualna udubljenja potrebno je ispuniti kamenom sitneži do 8.0 mm promjera, te strojno nabiti. | m2 | 4 |  | 0
3. | Dobava, doprema i razastiranje finog pijeska u sloju debljine 10 cm ispod i 15 cm iznad tjemena cijevi po cijeloj širini kanala. | m3 | 1.5 |  | 0
4. | Zatrpavanje kanalizacijskih i vodovodnih cijevi unutar građevine u slojevima. Zatrpavanje izvoditi isključivo zemljom/materijalom od iskopa bez primjesa kamena. | m3 | 1.5 |  | 0
5. | Odvoz preostalog materijala od iskopa na deponij. Uključen utovar, istovar i grubo razastiranje istog. Povećanje volumena uslijed rastresitosti usvojeno je 30%. | m3 | 1.5 |  | 0
6. | Izrada šliceva u zidovima i podovima za postavljanje vodovodnih i kanalizacijskih cijevi. Šlicevi su veličine presjeka 5/5 cm do 10/10 cm. Nakon montaže cijevi u cijenu je uključeno zatvaranje šliceva. Obračun po m1. | m1 | 15 |  | 0
II. | GRAĐEVINSKI RADOVI UKUPNO € |  |  |  | 0
III. | MONTERSKI RADOVI - DOVOD VODE
1. | Dobava, doprema i montaža vodovodnih polipropilenskih cijevi sa svim potrebnim fitinzima, ventilima te spojnim i brtvenim materijalom. U cijeni je uključena izolacija cijevi "Tubolitom".
a) | Fi 20 mm | m1 | 14 |  | 0
b) | Fi 25 mm | m1 | 16 |  | 0
2. | Dobava, doprema i montaža hvataća nečistoća, promjera 20 mm, filter za vodu namjenjen za mehaničko pročišćavanje vode. Montaža na dovod hladne vode prije priključka perilica, sve prema uputama proizvođača te dobavljača opreme za praonicu. Obračun po komadu. | kom | 2 |  | 0
3. | Izrada priključka nove instalacije dovoda vode na postojeću vodovodnu mrežu, priključak za potrebe sanitarne vode. HV+C+TV. U cijenu uključeno svo potrebno štemenje šliceva, ugradnja cijevi, izrada spoja, sav spojni materijal i zidarsko krpanje šliceva. Obračun po spoju. | kom | 1 |  | 0
4. | Ispitivanje vodovodne mreže na vodonepropusnost. | m1 | 30 |  | 0
5. | Bakteriološko ispitivanje instalacije vode. Obračun po poslovnoj jedinici. | kom | 1 |  | 0
6. | Dezinficiranje vodovodne mreže prije puštanja u pogon. | m1 | 30 |  | 0
III. | MONTERSKI RADOVI - DOVOD VODE UKUPNO € |  |  |  | 0
IV. | MONTERSKI RADOVI - ODVOD VODE
1. | Dobava, doprema na gradilište i montaža kanalizacijskih PVC cijevi za horizontalnu i vertikalnu odvodnju fekalnih voda, te horizontalnu odvodnju oborinskih voda. Obračun po m1.
a) | PVC DN50 | m1 | 2 |  | 0
b) | PVC DN75 | m1 | 4 |  | 0
2. | Dobava, doprema i montaža raznih fazonskih komada za kanalizacijske PVC cijevi ( fekalna i oborinska kanalizacija). Obračun po fazonskom komadu bez obzira na profil cijevi. | kom | 10 |  | 0
3. | Izrada priključka nove instalacije odvoda vode na postojeću kanalizacijsku mrežu unutar građevine. U cijenu uključeno svo potrebno štemenje šliceva, ugradnja cijevi, izrada spoja, sav spojni materijal i zidarsko krpanje šliceva. Obračun po spoju. | kom | 2 |  | 0
4. | Izrada priključka nove instalacije odvoda vode na postojeću temeljnu kanalizaciju unutar građevine. U cijenu uključeno svo potrebno štemenje šliceva, ugradnja cijevi, izrada spoja, sav spojni materijal i zidarsko krpanje šliceva. Obračun po spoju. | kom | 1 |  | 0
5. | Ispitivanje kanalizacijske mreže na nepropusnost. Ispitivanje je potrebno izvršiti prije zaziđivanja šliceva i zatrpavanja kanala. | m1 | 16 |  | 0
IV. | MONTERSKI RADOVI - ODVOD VODE UKUPNO € |  |  |  | 0
V. | SANITARNA OPREMA
1. | Dobava, doprema i montaža poniklane špine za priključak perilica rublja, montaža na cijevi HV + TV. U cijenu uključen sav spojni matrerijal, brtve i sl. Obračun po komadu. | kom | 4 |  | 0
V. | SANITARNA OPREMA UKUPNO € |  |  |  | 0
REKAPITULACIJA SVEUKUPNO
I. | PRIPREMNI RADOVI |  |  |  | 0
II. | GRAĐEVINSKI RADOVI |  |  |  | 0
III. | MONTERSKI RADOVI - DOVOD VODE |  |  |  | 0
IV. | MONTERSKI RADOVI - ODVOD VODE |  |  |  | 0
V. | SANITARNA OPREMA |  |  |  | 0
| SVEUKUPNO € |  |  |  | 0
OBRAČUN POREZA NA DODANU VRIJEDNOST
| Osnovica za obračun poreza na dodanu vrijednost |  |  |  | 0
| Porez na dodanu vrijednost 25% |  |  |  | 0
| Ukupna vrijednost s porezom € |  |  |  | 0