## PR- Građ obrt radovi-cijen
TROŠKOVNIK
PROJEKTANTSKE KOLIČINE PREMA GLAVNOM PROJEKTU
GRAĐEVINSKI RADOVI
Rbr. | Opis stavke | Jed. | Količina | Jedinična | Ukupno
|  | mj |  | cijena | cijena
1.00. | PRIPREMNI I RUŠILAČKI RADOVI (GN 200) |  |  |  | EUR
1.1. | Privremeno isključivanje svih priključka i instalacija.
| Paušal | kpl | 1 |  | 0
1.2. | Rušenje - demontaza dijela pregradnog zida, debljina zida 10cm.
| Obračun po m2 | m2 | 15 |  | 0
1.3. | Otvaranje u podu puštenih priključka dovoda i odvoda vode i priključka struje za perilice rublja - dizanje keramičkih pločica 60x60cm
| Obračun po m2 | m2 | 8 |  | 0
1.4. | Izrada proboja Ø35cm na krovu u arm.bet. konstr. Komplet sa svim slojevima.
| Obračun po kom | kom | 1 |  | 0
1.5. | Utovar i odvoz ruševnog materijala na gradski deponij
(kalkulira se udaljenost od 5km) sa eventualnim troškom javnog
deponija, koeficijent rastresitosti 1,35.
| Obračun po m3. | m3 | 3 |  | 0
| PRIPREMNI I RUŠILAČKI RADOVI UKUPNO EUR: |  |  |  | 0
2 | BETONSKI I ARMIRANO - BETONSKI
RADOVI (GN 400)
Svi betonski i armiranobetonski radovi moraju se izvesti prema važećim tehničkim i stručnim propisima.
U jediničnu cijenu svih radova u betonu i arm.betonu i svi troškovi predviđeni zakonom kao: - uzimanje uzoraka betona i armature za ispitivanje čvrstoće mat. (po nalogu i u prisustvu N.O.) - trošak za vibriranje kod betoniranja. Armirani betoni su klasificirani na temelju specifične čvrstoče iskazanom razredom tlačne čvrstoće C i čvrstočom u N/cm2. Sva betoniranja bilo betonska ili armiranobetonska moraju biti vibrirana osim mršavog betona ispod temelja.
2.1. | Dobava i ugradnja betona s cementom tipa 325 doziran tako da dobije čvrstoću MB 25 N/cm2 za izvedbu betonske podloge debljine 10 cm, zaglađene površine, kao podloga za kasnije aplikacije radi kasnije izvedbe hidroizolacije. Armatura isključena. Uključeni svi troškovi i dobava. Obračun po m2 s isključenjem otvora i zapreka većih od 0.25m2.
a | Zaglađene betonske podloge - objekt | m2 | 5 |  | 0
2.2. | Izvedba zaštitnih betona finije frakcije
(estrih) preko termičkih slojeva.
Komplet s laganom armat. mrežom i vlaknima.
a | cem. estrih d=prosj.5 - 6 cm (podovi prizemlja) | m2 | 8 |  | 0
| BETONSKI I ARMIRANO BETONSKI RADOVI EUR |  |  |  | 0
3 | ZIDARSKI RADOVI (GN 301), TESARSKI RADOVI
(GN 601), FASADERSKI RADOVI (GN 421),
KROVOPOKRIVAČKI RADOVI (GN 361)
- IZOLATERSKI RADOVI
3.1. | Izrada horizontalne hidroizolacije poda prizemlja i ravnog krova na betonskoj podlozi, te vertikalna hidroizolacija zida prema tlu sa dobavom i ugradnjom bitumenskih ili plastomernih bitumenskih trake BITUVAL V4, nakon hladnog bitumenskog temeljnog premaza resitolom ili hidroizolacije proizvođača AKWALAN, MAPEI, SIKA ili sl. Hidroizolacija ravnog krova kao završni sloj (tipa - TPO hidroizolacijske membrane AKWALAN, timrefleks GVZ-4 i sl.) Mjerenje stvarne površine. Ugradnja sistema parne brane i hidroizolacije prema uputama proizvođača. Obračun po m2.
Na izrađenoj (međukatnoj) krovnoj AB ploči se izrađuje parna brana i to od specijalne Polietilenske folije koja je izrađena za upotrebu kao parna brana. Površina na koju se ugrađuje parna brana mora biti izuzetno ravna i bez neravnina. U slučajevima kada je ploča neravna, može se upotrebiti sloj poliesterskog ili polipropilenskog filca kao zaštita parnoj brani od probijanja.
Kao parna brana upotrebljava se folija debljine 0,20mm, u svemu po karakateristikama EU normi za ovu vrstu materijala. Folija u sistemu mora sadržavati obostrano ljepljive trake koje omogućuju 100% vezu između rola materijala. Parna brana treba biti ugrađena u kompletnoj horizontalnoj projekciji krova, povezana i u vertikalnim ravnima do visine toplinske zaštite objekta odnosno do visine ugradnje termoizolacije. Ugradnju i spoj betonske površine i parne brane obraditi po uputstvu proizvođača parne brane. Na ugrađenoj parnoj brani zabranjeno je kretanje svima osim izolaterskim ekipama.
Na ugrađenu parnu branu odmah se ugrađuje sloj termoizolacije.
Na ugrađenu termoizolaciju, a po ugradnji odvajajućeg sloja od tanke PE folije, vrši se izrada sloja za pad. Sloj za pad se izrađuje od sitnozrnog betona u padovima predviđenim projektom, prema slivnicima u prosječnoj visini od 4-9 cm. Ovako izvedeni slojevi predstavljaju podlogu za ugradnju hidroizolacije krova-terase.
Dobava i postavljanje visokokvalitetne ekološke jednoslojne hidroizolacijske membrane od (tipa TPO-a energetski učinkovite reflektirajuće bijele boje, trajno otporne na UV zrake, leteći plamen i žareću toplinu (HRN EN 13501-5:2009, BROOF t1) - AKWALAN ili slično.
Izvedba završnog detalja na vertikali atike i vrhu atike.
Ojačanje na spoju svih horizontalnih i vertikalnih površina
Ugradba TPO horizontalnih ili vertikalnih slivnika na AB ploču. Horizontalni slivnici odgovarajućeg promjera umeću se kroz atiku u vertikalu i mehanički pričvršćuju za AB ploču. Spoj tijela slivnika i otvora AB atike zatvoriti mikroarmiranim mortom Flexomix 30/Spidy 15 ili PU pjenom. Na slivnike se termozavaruje membrana Akwalan ili sl.. Na slivnike postaviti pocinčanu ili drugu zaštitnu mrežicu.
Obrada prodora cijevi kroz hidroizolaciju ugradnjom prilagođenog cijevnog elementa i prilagođenih detalja (hidroizolirati spoj do visine 30cm, zavarivanje spojeva) prema uputi proizvođača. proizvoda
Napomena: Hidroizolaterske radove izvoditi u dogovoru i pod nadzorom stručne osobe proizvođača odabranog sistema hidroizolacija.
a | hidroizolacija poda (BITUVAL V4) | m2 | 8 |  | 0
- TOPLINSKA I ZVUČNA IZOLACIJA
3.2. | Toplinska izolacija za podove, stropove, krovove, itd. od ploča polistirena, mineralne vune ili drugog sličnog materijala prema uputama investitora i N.O.; mehanički pričvršćene na nosivu strukturu odgovarajućim PVC spojnicama u obliku gljive ili umecima tlačnim spojnicama komplet s postavom PE folije s ugradnjom prema uputama proizvođača. Obračun po stvarnoj količini, isključujući otvore veće od 1.00 m2. Svi troškovi i dobava uključeni. Obračun po m2.
a | pod na tlu (eksp.polist. 8cm) - slobodno položen EPS - 200 | m2 | 8 |  | 0
b | pod na tlu (elast.eksp.polistiren 2cm) - slobodno položen EPS - T | m2 | 8 |  | 0
3.3. | Sanacija proboja u krovu - obrada naknadnog proboja u krovu nakon ugradnje ventilacijske cijevi. U sanaciju uključeni svi slojevi krova (hidroizolacija, termoizolacija, parna brana) Obračun po kom.
a | Sanacija proboja u krovu | kom | 1 |  | 0
- ŽBUKE
3.4. | Izvedba i nanošenje produžne žbuke u dijelu srušenog zida i zatvaranje šliceva u zidu, otvorenih za provođenje instalacija. Uključeni ugaoni profili postavljeni unutar morta u izbočenim uglovima, od poda do stropa. Mogućnost korištenja prethodno pripremljene smjese žbuke. Uključeni svi troškovi i dobava za izradu skele, dizanje materijala i sve ostalo što bi se moglo prljati. Mjerenje površina izuzev otvora većih od 3.00 m2. Obračun po m2
Unutarnje žbukanje
a | zidovi (u dijelu srušenog zida) | m2 | 2 |  | 0
b | zatvaranje šliceva | ml | 5 |  | 0
3.5. | Čišćenje objekta tokom građenja i
završno čišćenje do potpune spremnosti
za predaju objekta.
| a) u objektu | m2 | 350 |  | 0
| b) izvan objekta | m2 | 100 |  | 0
NEURAČUNATI RADOVI: Neuračunate radove mora odobriti svaki put N.O. ili investitor, i mogu biti prekinuti sa strane istih iz bilo kojeg razloga. Za svaki dan neuračunatih radova mora se voditi izvješće koje detaljno obuhvaća izvedene radove, imena radnika, njihova sprema, radne sate pojedinca, i utrošeni materijal. Isto vrijedi za teške strojeve za koje se zbraja najam za odrađene satove, imena radnika , osobine strojeva. Ukoliko cijene nisu ranije dogovorene, izvođač treba dostaviti ponudu i nakon zajedničkog prihvaćanja sa strane N.O. i investitora, može početi izvedba radova.
3.6. | NEURAČUNATI TROŠKOVI: RADNA SNAGA
Usluga rada stručnih građevinskih radnika
| a) specijalizirani zidar: obračun po satu | h | 40 |  | 0
| b) radovi pripomoći: obračun po satu | h | 40 |  | 0
| c) specijalizirani tesar: obračun po satu | h | 40 |  | 0
Ostale nespomenute usluge, imat će cijenu tržišta i prethodno prihvaćene. Napomena: N.O. može odbiti usluge radnika ako po njegovom mišljenju pojedinac ili grupa radnika nisu djelotvorni, sposobni ili dovoljno voljni za rad. U cijenu po satu usluga uključen je i najam sitnog alata potreban za obavljanje posla.
NAPOMENA: Svi prateći radovi moraju biti izvedeni i ako nisu navedeni u stavkama troškovniku.
ZIDARSKI, TESARSKI, FASADERSKI,
KROVOPOKRIVAČKI RADOVI
| UKUPNO EUR: |  |  |  | 0
B | OBRTNIČKI RADOVI
4 | ALUMINIJSKA BRAVARIJA
UNUTARNJA ALUMINIJSKA BRAVARIJA
4.1. | Aluminijska pregrada dimenzije 360x350 sastavljena od 9 fiksnih polja prema rasteru iz skice, sa otvorom za dva stroja, profili hladni aluminijski profil SAPA R40 u bijeloj boji, dio ispune je puni PVC panel a dio ispune je staklo | kpl | 1 |  | 0
4.2. | Aluminijska „obloga“ na stijeni, izrađena od al lima debljine 2,0mm plastificirana u bijelu boju, koja služi kao kanal u kojemu se nalaze instalacije za stijenu dužine 475 cm | kom | 1 |  | 0
4.3. | Demontaža postojećeg stakla na ventus prozoru te ugradnja panala zbog prolaza ventilacionog kanala. | kom | 1 |  | 0
| ALUMINIJSKA BRAVARIJA UKUPNO EUR |  |  |  | 0
5 | KERAMIČARSKI RADOVI (GN 501)
DODATNE REZERVNE KERAMIČKE PLOČICE
Izvođač će morati osigurati dodatne rezervne pločice za svaki tip, mjeru i boju, i to najmanje 3% (tri posto) od stvarne popločene površine za svaki pojedinini tip. Trošak rezervnih pločica treba uključiti u jediničnim cijenama ugrađenih podova i obloga, sokla, i uredno dostaviti gdje zatraženo od N.O., bez naknade.
PODOVI
5.1. | Dobava i oblaganje podova s protukliznim pločicama R10, dimenzije pločica 50*50cm debljine 10mm, otporne na kemijske supstance, upijanje vode manje od 5%, otpornost na habanje PEI 4.
Obračun po m2.
a | Podovi | m2 | 9 |  | 0
b | soklovi - od rezanih podnih keramičkih pločica | ml | 10 |  | 0
OBLAGANJE KERAMIČKIM PLOČICAMA
5.2. | Dobava i oblaganje sanitarija s keramičkim pločama "monocottura" i "bicottura", polugres, kvalitete, dimenzija, boje i marke po izboru investitora. Postavljanje ljepilom bez fuge ili fuga do 3 mm po izboru investitora, kao propisano, na ožbukanim zidovima sa cementnom maltom koji su potpuno vertikalni, obračunato posebno, gletano, otpaci, ugaoni PVC, čišćenje i svi ostali troškovi uključeni.
Obračun po vidljivoj površini s procjenom po m2. Dodatne količine i svi ostali troškovi uključeni.
| - Oblaganje zida iza umivaonika | m2 | 1 |  | 0
| KERAMIČARSKI RADOVI UKUPNO EUR: |  |  |  | 0
6 | SOBOSLIKARSKO LIČILAČKI RADOVI (GN 531)
Soboslikarsko ličilački radovi izvode se u skladu sa važećim tehničkim propisimai nanošeni prema tehničkim naputcima proizvođača i uputama N.O. Svaki premaz se izvodi na prethodno pripremljenu i očišćenu podlogu, minimalno u dva sloja do potpunog jednoličnog pokrivanja površine svijetlim bojama. Uključena je uvijek i priprema gletovanih i brušenih površina. Uključeni svi troškovi i dobava, skele, čišćenje i zaštita podova, obloga, mramora i sve ostalo što se može prljati.
6.1. | Dobava i ličenje unutarnjih površina zidova i stropova sa poludisperzivnom, bijele ili jako svijetle boje, mat, nanošena kistom i/ili valjkom na zidove i stropove, najmanje u dva sloja s kvalitetnim i gustim materijalom, tako da se jednolično pokriju sve površine, uključujući pripremu površina gletovanjem i brušenjem. Uključeni svi troškovi i dobava, skele, čišćenje i zaštita podova, obloga, mramora i sve ostalo što se može prljati. Obračun po m2, bilo za zidove ili stropove, prazno za puno, oduzimajući otvore veće od 3 m2, i za zidove i za stropove.
Ličenje unutarnjih zidova i stropova:
a) zidovi
| - zidovi bez keramike | m2 | 65 |  | 0
| b) stropovi | m2 | 20 |  | 0
| SOBOSLIKARSKO LIČILAČKI RADOVI UKUPNO EUR: |  |  |  | 0
7 | GIPSARSKI RADOVI
7.1. | Dobava i izvedba gipskartonskog zida - sanacija i popravak, uključujući pripremu površina gletovanjem. Uključeni svi troškovi i dobava, skele, čišćenje i zaštita podova, obloga, mramora i sve ostalo što se može prljati. Obračun po m2, bilo za zidove ili stropove, prazno za puno, oduzimajući otvore veće od 3 m2, i za zidove i za stropove.
| Sanacija - popravak pregradnog knauf zida | m2 | 4 |  | 0
| Dobava i ugradnja UA profila po rubovima otvora | m | 8 |  | 0
| SOBOSLIKARSKO LIČILAČKI RADOVI UKUPNO EUR: |  |  |  | 0
8 | STOLARSKI RADOVI
8.1. | Dobava, izrada i ugradnja pulta 130/95/45 od iverala u boji po želji investitora. Unutra police i zatvoreni dio kliznim vratima. Sve na kotačima radi lakšeg premještanja.
|  | kpl | 1 |  | 0
| STOLARSKI RADOVI UKUPNO EUR: |  |  |  | 0
R E K A P I T U L A C I J A
A | GRAĐEVINSKI RADOVI
1 | PRIPREMNI I RUŠILAČKI RADOVI |  |  |  | 0
2 | BETONSKI I ARMIRANO-BETONSKI RADOVI |  |  |  | 0
3 | ZIDARSKI RADOVI |  |  |  | 0
KROVOPOKRIVAČKI RADOVI
| UKUPNO EUR: |  |  |  | 0
B | OBRTNIČKI RADOVI
4 | ALUMINIJSKA BRAVARIJA |  |  |  | 0
5 | KERAMIČARSKI RADOVI |  |  |  | 0
6 | SOBOSLIKARSKO-LIČILAČKI RADOVI |  |  |  | 0
7 | GIPSARSKI RADOVI |  |  |  | 0
8 | STOLARSKI RADOVI |  |  |  | 0
| UKUPNO EUR: |  |  |  | 0
A + B | SVEUKUPNO: |  | bez PDV-a 25% |  | 0
A + B | SVEUKUPNO: |  | PDV 25% |  | 0
A + B | SVEUKUPNO: |  | cijena s PDV-om 25% |  | 0