## SOLAR
8.2 | TROŠKOVNIK PTV I. FAZA
Nabava, ugradnja i puštanje u rad PTV
OBJEKT: POSLOVNA GRAĐEVINA – REKONSTRUKCIJA ZGRADE – dogradnja i promjena namjene posebnog dijela zgrade (iz servisa i prodaje motornih vozila) u prostor uslužno trgovačke namjene (praonica) i njegovo povezivanje sa susjednim posebnim dijelom uslužno trgovačke namjene (šivanje i prodaja radne odjeće) u jednu funkcionalnu cjelinu
PROJEKT: GLAVNI
Rbr. | Opis stavke | Jed. mjera | Količina | Jed. cijena | Ukupno cijena
STROJARSKE INSTALACIJE
6. | SOLARNA PRIPREMA PTV- I FAZA
1. | Dobava i ugradnja spojnog seta za povezivanje tip kao auroFLOW VMS 70 s bakrenom cijevi (G 3/4 x 22/18)
ili jednakovrijedan: tip kao: proizvod kao: zemlja porijekla:
|  | kom | 1 |  | 0
2. | Dobava i ugradnja montažne šine za auroTHERM VFK za montažu VFK V kolektora na ravni krov - aluminijska, eloksirana, crne boje - set se sastoji od dvije šine
ili jednakovrijedan: tip kao: proizvod kao: zemlja porijekla:
|  | kom | 12 |  | 0
3. | Dobava i ugradnja okvira za montažu VFK V kolektora na ravni krov, s mogućnošću odabira kuta nagiba 30°, 45° i 60° - za prvi kolektor nephodno je naručiti 2 okvira - za svaki daljnji kolektor naručuje se po 1 okvir - dodatno se naručuje montažna šina - okvir se isporučuje bez vijaka za učvršćenje
ili jednakovrijedan: tip kao: proizvod kao: zemlja porijekla:
|  | kom | 16 |  | 0
4. | Dobava i ugradnja vijaka za direktno učvršćenje okvira u predviđeno postolje - 2 vijka s maticom M10 u sklopu pakiranja - ukupan broj setova vijaka treba odgovarati ukupnom broju okvira za montažu
|  | kom | 16 |  | 0
5. | Dobava i ugradnja bakrenih cijevi, za cjevovod solarnog kruga. Stavka uključuje fazonske komade, koljena, ovijesni i pričvrsni materijal.
| Ø 28x1,2 | m | 20 |  | 0
6. | Izoliranje cjevovoda fleksibilnom toplinskom izolacijom, otporna na visoke temperature, sa dodatnom zaštitnom folijom za dodatnu mehaničku zaštitu, klase gorivosti B2-normalno zapaljiv (DIN 4102 T1), otporno na UV zrake. Koeficijent toplinske vodljivosti l<0,038 W/mK kod 0°C (EN 12667-DIN 52612), l<0,042 W/mK kod 40°C (EN- ISO 8497-DIN 52613), u omotu aluminijskog lima za vanjsku ugradnju
Koeficijent parodifuznosti m>4.000 (EN 13469-DIN 4102 B1), za radne temperature t= -50 do +150 (+175) °C, otporno na UV zračenje, bez CFC-a.
Stavka uključuje u potrebnoj količini sredstvo za čišćenje spojeva, ljepilo HT625, samoljepljive trake.
Vanjski cjevovod potrebno dodatno zaštititi od atmosferskih utjecaja (obloga Al lima sa silikoniranjem spojeva) - u duljini od 34 metra.
Proizvod kao: Armacell, Švicarska Tip: HT/Armaflex-S
Ø 28x1,2
ili jednakovrijedan: tip kao: proizvod kao: zemlja porijekla:
|  | m | 20 |  | 0
7. | Dobava i ugradnja priključnog seta za ekspanzijsku posudu postavljenu na podu strojarnice. | kom | 1 |  | 0
8. | Dobava i ugradnja armature za punjenje. Za ispiranje, punjenje i pražnjenje instalacije. S vijčanim spojkama sa steznim prstenom (22 mm). | kom | 2 |  | 0
9. | Montaža navedenog materijala do potpune pogonske gotovosti. U montaži obuhvatiti sve pomoćne radove, izradu skela i radnih platformi potrebnih za montažu, tlačnu probu vodom pod pritiskom 1,5 x radni pritisak, funkcionalnu pro-bu s medijima radne temperature, probni pogon, regulaciju uređaja i kompletne instalacije, obučavanje korisnika za rad s instalacijom, izradu uputstava za rad i održavanje, izradu projekta izvedenog stanja, pripremno-završne radove, izdavanje jamstava i atestne dokumentacije. U cijenu uključiti upotrebu skele za visinu od 5 m. | kompl. | 1 |  | 0
6. | SOLARNA PRIPREMA PTV- I FAZA | UKUPNO: |  |  | 0
NAPOMENA:
- Prije narudžbe provjeriti popis opreme sa isporučiocem opreme.
Troškovnikom su obuhvaćeni svi prateći građevinski i ostali radovi i radnje, pomoćna sredstva, i potrošni i sitni materijal, do potpune pogonske sposobnosti, bez obzira da li su navedeni u pojedinim stavkama.